## Sheet1
检测项 | 描述 | Owner | 检测结果 | 常见问题
屏 | Htotal、Vtotal、DCLK等屏SPEC要求参数 | 硬件 |  | 没有按照spec配置
| STR=On，STR=Off,音乐单独听：屏上电时序、掉电时序，参考屏规格书 | 硬件 |  | 没有按照spec配置
| STR=On，STR=Off,音乐单独听：背光开关时序，参考背光时序硬件设计要求 | 硬件 |  | 没有按照spec配置
| 倒装 | 硬件 |  | 屏幕倒装
| 转信源（在50HZ信号和60HZ信号信源间切换）是否闪屏 | 硬件 |  | 转信源过程中有Garbage
| STR=Off，待机开机是否闪屏 | 硬件 |  | 开机过程中有Garbage
| STR=On，待机开机是否闪屏 | 硬件 |  | 开机过程中有Garbage
背光 | 混合调光，参考Project ID表确认菜单是否包含MixDimming | 软件
| 开机时PDIM频率，硬件提供数据并安排测试 | 硬件
| 开机时ADIM频率，硬件提供数据并安排测试 | 硬件
| 开机时PDIM占空比，硬件提供数据并安排测试 | 硬件
| 开机时ADIM占空比，硬件提供数据并安排测试 | 硬件
| 开机后UI背光调节0，硬件提供数据并安排测试 | 硬件 |  | 机器黑屏
| 开机后UI背光调节100，硬件提供数据并安排测试 | 硬件 |  | 最大值不满足要求
PQ | PQ index，硬件送机PQ测试 | PQ
| Gamma index，硬件送机PQ测试 | PQ
| XVYCC index，硬件送机PQ测试 | PQ
| SCE index，硬件送机PQ测试 | PQ
| Picture Curve，硬件送机PQ测试 | PQ
| Panel data(R\G\B\W坐标等数据)，硬件送机PQ测试 | PQ
EMC | 各量产机型EMC测试是否合格 | 硬件
声音 | 声音播放 | 硬件 |  | 有双功放和单功放，配错后声音会异常
| DRC数据，硬件安排电声测试 | 硬件
| EQ数据，硬件安排电声测试 | 硬件
| 伴音灵敏度，硬件安排电声测试 | 硬件
面板按键 | 参考Project ID表检查是否正确，3键还是5键 | 硬件
e-sticker | 描述确认 | 硬件 |  | 不符合机型定义
内置视频
开机Logo | 是否满足TCL/Thomson项目需求 | 软件
EDID | 数据确认 | 软件 |  | 有DTS和非DTS要求，当前EU、AU、AP区域要求标配
数据库 | UsrData_default.db数据库，不同区域会有差异，根据需求配置 | 软件 |  | 数据库配置错误
机型名 | 用户菜单、1950菜单、9735菜单、6425菜单显示 | 软件 |  | 各处显示不一致
Client type | 参考Project ID表检查用户菜单、1950 Other菜单 | 软件
区域 | 参考Project ID表检查是否正确 | 软件
MD/LD | 参考Project ID表，检查菜单是MicroDimming还是LocalDimming | 软件
运营 | Launcher 上应用推送
正式服务器\测试服务器切换
网络升级正式服务器\测试服务器
工厂生产适应性 | eARC
摄像头
DMIC模块
其它测试
认证 | XTS
Netflix
语音 | 近场语音(蓝牙遥控器) | 软件
| 远场语音 | 软件
多媒体 | 图片、音频、视频播放 | 软件